## Parts List
Part	Value	Package	Qty	$	Sub $	Digikey

C1,C2	.1u	C0805	2	0.1	0.2	445-7534-1-ND
D1	CD1206-B260	D1206	1	0.47	0.47	CD1206-B260CT-ND
L1	100u		1	0.54	0.54	SRN8040-101MCT-ND
Q1	BSP100	SOT223	1	0.69	0.69	568-6956-1-ND
R1,R3	10k	R1206	2	0.094	0.188	541-10KECT-ND
R2	1	R1206	1	0.1	0.1	CRM1206-JW-1R0ELFCT-ND
R4	900	R1206	1	0.1	0.1	P910ECT-ND
R5	300	R1206	1	0.1	0.1	P300ECT-ND
U1	SPX5205M5-L-3-3	SOT95P280X145-5N	1	0.66	0.66	1016-1878-1-ND
U2	ATTINY5-TSHR	SOT95P280X145-6N	1	0.67	0.67	ATTINY5-TSHRCT-ND

				Total	3.718

## Pinouts
Mounting Holes
x	y	size
0.060	0.530	0.125
1.120	0.060	0.125

Programming pins
x	y	Connection
0.200	0.375	GND
0.390	0.280	TPICLK
0.350	0.210	V+
0.570	0.400	TPIDATA
0.590	0.275	RESET